## RPM Calcs
Router Speed Calculator
| Feed speed (Inches/min) |  | 120
2 Flute Cutters.
Chip load | Speed (RPM) | Dewalt dwp611 Setting |  | Suggested chip load for common tool diameters.
0.002 | 30000 | To Fast |  |  | Tool Diameters
0.003 | 20000 | 3.1101 |  | Material | 0.125 | 0.25 | 0.375 | 0.5
0.004 | 15000 | 0.69806 |  | Hardwood | .003/.005 | .009/.011 | .015/.018 | .019/.021
0.005 | 12000 | To Slow |  | Soft Plywood | .004/.006 | .011/.013 | .017/.02 | .021/.023
0.006 | 10000 | To Slow |  | MDF/Particle board | .004/.007 | .013/.016 | .020/.023 | .025/.027
0.007 | 8571.4286 | To Slow |  | Hard Plastic | .002/.004 | .006/.009 | .008/.010 | .010/.012
0.008 | 7500 | To Slow |  | Soft Plastic | .003/.006 | .007/.010 | .010/.012 | .012/.016
0.009 | 6666.6667 | To Slow |  | Acrylic | .003/.005 | .008/.010 | .010/.012 | .012/.015
0.01 | 6000 | To Slow |  | Aluminum | .003/.005 | .006/.008 | .006/.008 | .008/.010
0.013 | 4615.3846 | To Slow
0.02 | 3000 | To Slow |  | From Precision Drive Systems web page.
0.025 | 2400 | To Slow |  | http://www.pdsspindles.com/engineering-speeds
3 Flute Cutters
Chip load | Speed (RPM) | Dewalt dwp611 Setting |  | Chip Load= feed rate (ipm)/(spindle rpm x number of cutting edges)
0.002 | 20000 | 3.1101
0.003 | 13333.3333 | To Slow
0.004 | 10000 | To Slow
0.005 | 8000 | To Slow
0.006 | 6666.6667 | To Slow
0.007 | 5714.2857 | To Slow
0.008 | 5000 | To Slow
0.009 | 4444.4444 | To Slow
0.01 | 4000 | To Slow
0.013 | 3076.9231 | To Slow
4 Flute Cutters
Chip load | Speed (RPM) | Dewalt dwp611 Setting
0.002 | 15000 | 0.69806
0.003 | 10000 | To Slow
0.004 | 7500 | To Slow
0.005 | 6000 | To Slow
0.006 | 5000 | To Slow
0.007 | 4285.7143 | To Slow
0.008 | 3750 | To Slow
0.009 | 3333.3333 | To Slow
0.01 | 3000 | To Slow
0.013 | 2307.6923 | To Slow

## Dewalt 611 RPM's
Dewalt dwp611 RPM settings
Speed Setting | RPM
1 | 16200
2 | 17700
3 | 19450
4 | 21100
5 | 23500
6 | 26900