## RPM Calcs
Router Speed Calculator
| Feed speed (Inches/min) |  | 100
2 Flute Cutters.
Chip load | Speed (RPM) | Dewalt dwp611 Setting |  | Suggested chip load for common tool diameters.
0.002 | 25000 | 5.5222 |  |  | Tool Diameters
0.003 | 16666.6667 | 1.5021 |  | Material | 0.125 | 0.25 | 0.375 | 0.5
0.004 | 12500 | To Slow |  | Hardwood | .003/.005 | .009/.011 | .015/.018 | .019/.021
0.005 | 10000 | To Slow |  | Soft Plywood | .004/.006 | .011/.013 | .017/.02 | .021/.023
0.006 | 8333.3333 | To Slow |  | MDF/Particle board | .004/.007 | .013/.016 | .020/.023 | .025/.027
0.007 | 7142.8571 | To Slow |  | Hard Plastic | .002/.004 | .006/.009 | .008/.010 | .010/.012
0.008 | 6250 | To Slow |  | Soft Plastic | .003/.006 | .007/.010 | .010/.012 | .012/.016
0.009 | 5555.5556 | To Slow |  | Acrylic | .003/.005 | .008/.010 | .010/.012 | .012/.015
0.01 | 5000 | To Slow |  | Aluminum | .003/.005 | .006/.008 | .006/.008 | .008/.010
0.013 | 3846.1538 | To Slow
0.02 | 2500 | To Slow |  | From Precision Drive Systems web page.
0.025 | 2000 | To Slow |  | http://www.pdsspindles.com/engineering-speeds
3 Flute Cutters
Chip load | Speed (RPM) | Dewalt dwp611 Setting |  | Chip Load= feed rate (ipm)/(spindle rpm x number of cutting edges)
0.002 | 16666.6667 | 1.5021
0.003 | 11111.1111 | To Slow
0.004 | 8333.3333 | To Slow
0.005 | 6666.6667 | To Slow
0.006 | 5555.5556 | To Slow
0.007 | 4761.9048 | To Slow
0.008 | 4166.6667 | To Slow
0.009 | 3703.7037 | To Slow
0.01 | 3333.3333 | To Slow
0.013 | 2564.1026 | To Slow

## Dewalt 611 RPM's
Dewalt dwp611 RPM settings
Speed Setting | RPM
1 | 16200
2 | 17700
3 | 19450
4 | 21100
5 | 23500
6 | 26900